## PCB stehend
	Temperatur für senkrecht stehende Leiterplatte
	freie Konvektion + Strahlung, gleichmässig beheizt

Eingabewerte:				Power*50%			Power/50%
Verlustleistung [Watt]	10,00			15			6,6666666667
Breite [mm]	160,0
Höhe H [mm]	100,0
Emissivität	0,95
Umgebungstemperatur	20

Ergebnisse:	ab hier keine Eingabe erforderlich

Leistungsdichte [W/m²]	313			469			208
	Plattentemperatur	alpha [W/m² K]	Rth [K/W]
Iteration 0:	82,5	5,00		114	5,00		62	5,00
Iteration 1:	50,9	5,96		67,5	6,71		40,4	5,31
	45,8	5,67		55,9	6,21		38,5	5,18
	46,3	5,70		56,8	6,25		38,7	5,19
	46,3	5,70		56,7	6,25		38,7	5,19
	46,3	5,70		56,7	6,25		38,7	5,19
	46,3	5,70		56,7	6,25		38,7	5,19
	46,3	5,70		56,7	6,25		38,7	5,19
	46,3	5,70		56,7	6,25		38,7	5,19
	46,3	5,70		56,7	6,25		38,7	5,19
Iteration 10:	46,3	5,70	2,63	56,7	6,25		38,7	5,19
alpha_conv+rad		11,89

Freie Konvektion + Strahlung / Verlustleistung [Watt] / Plattentemperatur [°C]

## PCB liegend
	Temperatur für liegende Leiterplatte					(rev. Aug. 2004)
	Freie Konvektion + Strahlung, gleichmässig beheizt

Eingabewerte:				Power*50%			Power/50%
Verlustleistung [Watt]	10,0			15			6,6666666667
Breite [mm]	160,0
Höhe H [mm]	100,0
Emissivität	0,9
Umgebungstemperatur	35

Ergebnisse:	ab hier keine Eingabe erforderlich

Leistungsdichte [W/m²]	313			469			208
	Plattentemperatur	alpha [W/m² K]	Rth [K/W]
Iteration 0:	97,5	5,00		129	5,00		77	5,00
Iteration 1:	64,8	5,34		81,0	5,91		54,5	4,83
	60,9	4,44		71,3	4,95		53,4	4,00
	62,8	4,29		73,7	4,66		54,7	3,93
	63,1	4,36		74,5	4,74		54,8	4,00
	62,9	4,37		74,3	4,76		54,7	4,01
	62,9	4,37		74,2	4,76		54,7	4,00
	62,9	4,37		74,2	4,75		54,7	4,00
	62,9	4,37		74,2	4,75		54,7	4,00
	62,9	4,37		74,2	4,75		54,7	4,00
Iteration 10:	62,9	4,37	2,79	74,2	4,75		54,7	4,00
alpha_conv+rad		11,19

Freie Konvektion + Strahlung / Verlustleistung [Watt] / Plattentemperatur [°C]

## PCB erzwungen
	Temperatur für Leiterplatte in erzwungener Konvektion
	erzwungene Konvektion + Strahlung, gleichmässig beheizt
	(s. Kap 2.6.2)

Eingabewerte:				Power*50%			Power/50%
Verlustleistung [Watt]	10,0			15			6,6666666667
Breite [mm]	160,0
Länge H [mm]	100,0
Emissivität	0,9
Luftgeschwindigkeit [m/s]	1,0
Umgebungstemperatur	20

Ergebnisse:	ab hier keine Eingabe erforderlich
		Reynoldszahl=	6494	sollte < 100000 sein
Leistungsdichte [W/m²]	313			469			208
	Plattentemperatur	alpha [W/m² K]	Rth [K/W]
Iteration 0:	82,5	5,00		114	5,00		62	5,00
Iteration 1:	51,5	12,57		68,2	12,57		40,8	12,57
	37,5	12,57		46,3	12,57		31,7	12,57
	37,2	12,57		45,5	12,57		31,6	12,57
	37,2	12,57		45,5	12,57		31,6	12,57
	37,2	12,57		45,5	12,57		31,6	12,57
	37,2	12,57		45,5	12,57		31,6	12,57
	37,2	12,57		45,5	12,57		31,6	12,57
	37,2	12,57		45,5	12,57		31,6	12,57
	37,2	12,57		45,5	12,57		31,6	12,57
Iteration 10:	37,2	12,57	1,72	45,5	12,57		31,6	12,57

Erzwungene Konvektion + Strahlung / Verlustleistung [Watt] / Plattentemperatur [°C]

## Anleitung
Bemerkungen:

Es handelt sich um theoretische Formeln für glatte Platten

Die Emissivität von Leiterplatten (Lacken) ist ca. 0.9, die Emissivität von blanken, polierten Metallen <0.1
Steht die Leiterplatte zwischen 2 etwa gleich warmen Leiterplatten im Rack, dann ist die Strahlung mit epsilon=0 abzuschalten

Dezimalzeichen bei der Erstellung der Blätter war das Komma

alpha ist das rein konvektive alpha

Rth enthält auch den Strahlungsanteil

Es wird keine Gewähr übernommen